## kalkulace
RENOVA PV s.r.o.
Na Vršku 17, Předboj, Praha - východ
IČO: 28498399
Tel.: +420 608 965 697
e-mail: vesely@renovapv.cz
ORIENTAČNÍ ROZPOČET - AKUMULACE VODA |  |  | Max.výkon (Wp) |  |  | 6400
Číslo | Popis | Výkon W | Jedn. | Množ. | Cena/jedn. | Celkem
| Fotovoltaika |  |  |  |  | 150585
1 | Solární panel EGing 400 W, EG-M54-HLV SVT31017 | 400 | ks | 16 | 3875 | 62000
2 | Kabel, solární. 1500V/32A, průřez 2x 6mm, 1m, černý s koncovkami typ MC4 |  | mb | 32 | 124 | 3968
3 | Kompletní sada pro uchycení FV panelů K2, SingleRail, šikmá střecha, jednovrstvá |  | ks | 16 | 2237 | 35792
4 | Hybridní měnič Sunways Hybrid STH-10KTL-HT | 10000 | ks | 1 | 48825 | 48825
| Hydraulika |  |  |  |  | 55495
5 | Akumulační nádoba Dražice NADO 1000/200 v1 vč izolace LB PP 100mm |  | ks | 1 | 30360 | 30360
6 | Topné těleso pro ohřev kapalin Dražice TPK210/12, 3-6kW | 6000 | ks | 1 | 5865 | 5865
7 | Troj/dvojcest.ventil Regulus |  | ks | 1 | 3174 | 3174
8 | Čerpadlo oběhové GRUNDFOS |  | ks | 1 | 3596 | 3596
9 | Propojení Cu/Msz |  | kpl | 1 | 12500 | 12500
| Elektronika |  |  |  |  | 3048
10 | Elektronický termostat pro ovládání topných systémů |  | ks | 1 | 1323 | 1323
11 | BPT710 bezdrátový termostat, BPT002 bezdrátový přijímač |  | ks | 1 | 1725 | 1725
| Montáže |  |  |  |  | 74250
12 | Montáž hydraulických zařízení |  | kpl | 1 | 13680 | 13680
13 | Elektroinstalace |  | kpl | 1 | 21658 | 21658
14 | Montáž panelů |  | ks | 16 | 2432 | 38912
| Administrace |  |  |  |  | 14600
15 | Administrace žádosti Nová zelená úsporám |  | kpl | 1 | 2500 | 2500
16 | Žádost o připojení do sítě u distributora pro NZÚ |  | kpl | 1 | 3500 | 3500
17 | Projektová dokumentace s topenářským schématem pro NZÚ - s akumulací do vody (akum. nádrže/TČ) |  | kpl | 1 | 7400 | 7400
18 | Výpočtový nástroj pro optimalizaci návrhu FVE |  | kpl | 1 | 1200 | 1200
| Ostatní |  |  |  |  | 29797.8
19 | Drobné a dokončující práce, manipulace, přesun hmot, úklid stavby |  | 2% | 1 |  | 5959.56
20 | Režie, doprava |  | 8% | 1 |  | 23838.24
| Celkem bez DPH |  |  |  |  | 327775.8
| Celkem vč. DPH |  |  |  |  | 376942.17
| Dotace NZÚ C.2 |  |  |  |  | 45000
| Dotace na Projektovou přípravu |  |  |  |  | 5000
| KONEČNÁ CENA INVESTICE |  |  |  |  | 326942.17
Legenda:
volitelné položky
doplňte počet a výkon solárních panelů
ceny jsou závislé na momentálním vývoji cen na trhu a kurzem €
neupravovat obsahuje vzorce pro výpočty
Datum: | 2023-02-15